## Лист1
тел. +7 (905) 634-10-10
Опросный лист для проектирования и изготовления крана шарового
Заказчик | [11 empty] | Дата
ИНН/КПП | [5 empty] | Адрес
Отрасль нужное подчеркнуть | нефть и нефтехимия, газовая, машиностроение, пищевая и фармацевтическая промышленность, энергетика и ЖКХ, металургическая отрасль, торговая организация, прочее
Кран |  |  |  | трехходовой |  |  | распределительный
шаровой | регулирующий
запорный | с обогревом
Условный проход, DN |  | мм | 10 | 15 | 20 | 25 | 32 | 40 | 50 | 65 | 80 | 100 | 125 | 150 | 200
Возможные заужения |  | мм
Количество |  | шт.
Строительная длина |  | мм
Давление номинальное PN Мпа ( кгс/см2) |  |  |  |  | Давление рабочее Pp Мпа ( кгс/см2)
Перепад давления ΔPmax/min |  |  | Мпа
Рабочая среда | Наименование
| Плотность кг/м3 | [5 empty] | Вязкость |  |  |  |  | t°C
| Химический состав |  |  |  | Агрегатное состояние (жидкость, пар, газ)
Материал | Трубопровода
| Корпуса | [6 empty] | Пробки
Присоединение к трубопроводу | Фланцевое |  | С ответными фланцами и крепежом | [6 empty] | Фланец | стальной приварной встык по ГОСТ12821 |  |  | Присоединительные размеры по ГОСТ 12815 исп.
стальной плоский приварной по ГОСТ12820
| Муфтовое |  | Штуцерное | [6 empty] | Под приварку
Управление ручное | [5 empty] | Управление через мехинический редуктор
С пневмоприводом
Управл. давление Ру___________________________________ МПа min/max | [5 empty] | Время открытия (закрытия) до ______________сек
пневмопривод двухстороннего действия | [5 empty] | пневмопривод одностороннего действия (с пружинным возвратом)
[6 empty] | Нормально закрытый |  |  |  |  | Нормально открытый
С ручным дублером
Дополнительные блоки пневмопривода | Пневматический позиционер с электрическим управлением | [8 empty] | Входной сигнал |  |  | 0…5 mA
4…20mA
| Пневматический распределитель давления с электрическим управлением | [8 empty] | Ток |  | А | Напряжение |  | В
| Электрический сигнализатор конечного положения | [8 empty] | Ток |  | А | Напряжение |  | В
С электроприводом | [5 empty] | Напряжение питания
Время открытия (закрытия) до сек | [5 empty] | Быстродействующий (отсечной)
С ручным дублером
Защита электрооборудования |  |  | Взрывозащита | [6 empty] | Искрозащита
Для крана с обогревом | Вид теплоносителя
| Давление Рт |  | Мпа |  |  |  | Температура |  |  | °C
Окружающая среда | Климатическое исполнение ГОСТ 15150
| Открытый воздух | [5 empty] | Помещение
| T от до °C |  | Влажность |  | % |  | Взрывоопасность(тип)
Контактное лицо | Ф. И. О. | [11 empty] | Тел.
L верт.
Т (схема 2)
Lгор.(схема1)
Т (схема 3)